## INEMAR_2019_ver_005
CODICE_MACROSETTORE | MAC_NOME | CODICE_SETTORE | SET_NOME | CODICE_ATTIVITA | ATT_NOME | CO2_eq | As | Cd | CH4 | CO | CO2 | CO2 lorda | DIOX (TCDDe) | Hg | IPA-CLTRP | N2O | NH3 | Ni | NOx | Pb | PM10 | PM2_5 | PREC_OZ | PTS | Se | SO2 | SOST_AC | Zn
1 | Produzione energia e trasformazione combustibili | 1 | Produzione di energia elettrica | 1 | Caldaie con potenza termica >= 300 MW | 1884.5175 | 4.8061 | 2.2175 | 30.0353 | 22.5032 | 1880.7794 | 9.319 | 75.0809 | 2.7029 | 0.015464 | 10.0245 | 9.5503 | 52.9125 | 309.1801 | 16.2274 | 14.5619 | 6.3689 | 410.1309 | 21.7455 | 8.4825 | 319.9262 | 17.281 | 1790.9731
1 | Produzione energia e trasformazione combustibili | 1 | Produzione di energia elettrica | 2 | Caldaie con potenza termica >= 50 e < 300 MW | 1.4194 | 0.51 | 0.401 | 0.063455 | 0.50764 | 1.4171 | 1.4171 | 0.02 | 0.401 | 8.25e-05 | 0.002538 | 0.7212 | 1 | 31.93 | 0.7 | 0.01 | 0.01 | 39.0773 | 0.06 | 0.000284 | 145.13 | 5.2719 | 3.8e-05
1 | Produzione energia e trasformazione combustibili | 1 | Produzione di energia elettrica | 4 | Turbine a gas | 1452.571 | 3.117 | 0.006494 | 64.937 | 242.3945 | 1450.1735 | 1450.1735 | 12.9874 | 2.5975 | 0.077923 | 2.5975 |  | 0.013246 | 491.9368 | 0.038962 | 5.1344 | 5.1344 | 692.6724 | 5.1344 | 0.29092 | 9.8704 | 11.0032 | 0.038962
1 | Produzione energia e trasformazione combustibili | 1 | Produzione di energia elettrica | 5 | Motori a combustione interna | 1.452 | 0.023611 | 0.023611 | 0.23611 | 133.7867 | 1.4426 | 1.4426 | 0.029513 |  | 3.4e-05 | 0.011805 | 4.27 | 0.023611 | 219.7253 | 0.092475 | 0.39342 | 0.37394 | 414.4081 | 9.5046 | 0.000394 | 2.7742 | 5.1147 | 0.045254
1 | Produzione energia e trasformazione combustibili | 4 | Impianti di trasformazione di combustibili solidi | 6 | Forni di cokeria |  | 3.6 | 0.09 |  | 103.883 | [8 empty] | 308.666 | 1.4 | 1.429 |  | 387.9996 | 2.813 |  | 161 | 11.7416
1 | Produzione energia e trasformazione combustibili | 5 | Miniere di carbone - estrazione oli/gas - compressori per tubazioni | 4 | Turbine a gas | 0.37292 | 0.000788 | 2e-06 | 0.016418 | 44.96 | 0.36664 | 0.36664 | 0.003284 | 0.000657 | 2e-05 | 0.019701 |  | 3e-06 | 93.092 | 1e-05 | 0.00131 | 0.00131 | 118.5345 | 0.00131 | 7.4e-05 | 0.001576 | 2.0239 | 1e-05
2 | Combustione non industriale | 1 | Impianti commerciali ed istituzionali | 3 | Caldaie con potenza termica < 50 MW | 173.6139 | 0.37633 | 0.00078402 | 7.8402 | 84.6736 | 172.4834 | 172.4834 | 6.2721 | 0.31361 | 0.0096936 | 3.1361 |  | 0.0015994 | 109.1976 | 0.0047041 | 0.62721 | 0.62721 | 158.3253 | 0.62721 | 0.034497 | 1.568 | 2.423 | 0.0047041
2 | Combustione non industriale | 1 | Impianti commerciali ed istituzionali | 7 | Pizzerie con forno a legna | 0.13336 | 0.0020816 | 0.14243 | 3.5059 | 65.7361 |  | 1.0364 | 5.478 | 0.0061354 | 3.1237 | 0.15338 | 0.10956 | 0.021912 | 0.5478 | 0.29581 | 8.8744 | 8.6605 | 21.0956 | 9.6413 | 0.005478 | 0.12052 | 0.02212 | 5.6095
2 | Combustione non industriale | 2 | Impianti residenziali | 2 | Caldaie con potenza termica < 50 MW | 1420.4164 | 2.8727 | 0.0070601 | 64.2976 | 588.9876 | 1410.4283 | 1410.4283 | 64.0404 | 2.5217 | 0.45184 | 28.1232 |  | 0.017599 | 917.9281 | 0.048839 | 10.1832 | 10.1832 | 1302.2788 | 10.1832 | 0.26529 | 61.9869 | 21.8928 | 0.48939
2 | Combustione non industriale | 2 | Impianti residenziali | 21 | Caldaie ( < 35 kW) (Acqua) 1s | 1.0293 | 0.019545 | 1.3373 | 24.0031 | 411.4803 |  | 10420296.1612 | 56.5783 | 0.057607 | 35.4901 | 1.4402 | 7.6124 | 0.20574 | 8.2296 | 2.7775 | 49.3776 | 48.349 | 91.6435 | 51.4351 | 0.051435 | 1.1316 | 0.66203 | 52.6695
2 | Combustione non industriale | 2 | Impianti residenziali | 22 | Caldaie ( < 35 kW) (Acqua) 2s | 0.57768 | 0.025183 | 1.723 | 0.98882 | 43.1782 |  | 13425821.7484 | 7.816 | 0.074223 | 4.7668 | 1.8556 | 9.2776 | 0.26508 | 10.6033 | 3.5786 | 6.6875 | 6.5542 | 19.1826 | 6.9636 | 0.06627 | 1.4579 | 0.82178 | 67.8609
2 | Combustione non industriale | 2 | Impianti residenziali | 23 | Caldaie ( < 35 kW) (Acqua) 3s | 0.37213 | 0.016569 | 1.1337 | 0.33245 | 21.2302 |  | 8833596.2019 | 2.5762 | 0.048835 | 1.616 | 1.2209 | 6.4532 | 0.17441 | 6.9765 | 2.3546 | 2.2484 | 2.2016 | 11.35 | 2.3421 | 0.043603 | 0.95927 | 0.56123 | 44.6495
2 | Combustione non industriale | 2 | Impianti residenziali | 24 | Caldaie ( < 35 kW) (Acqua) 4s | 0.37826 | 0.016968 | 1.161 | 0.22698 | 7.7498 |  | 9046449.8777 | 1.9708 | 0.050012 | 0.83487 | 1.2503 | 2.7188 | 0.17861 | 7.1446 | 2.4113 | 1.3252 | 1.3158 | 9.9125 | 1.373 | 0.044654 | 0.98238 | 0.34594 | 45.7254
2 | Combustione non industriale | 2 | Impianti residenziali | 38 | Camini aperti (Aria) 1s | 5.5168 | 0.073962 | 5.0605 | 155.7097 | 1557.0888 |  | 39431602.5596 | 311.4175 | 0.21799 | 134.2975 | 5.4498 | 28.8061 | 0.77854 | 19.4636 | 10.5103 | 326.9887 | 319.1135 | 430.7686 | 342.3965 | 0.19464 | 4.282 | 2.2513 | 199.3074
2 | Combustione non industriale | 2 | Impianti residenziali | 48 | Cucine (Aria) 1s | 7.0058 | 0.093925 | 6.4264 | 197.7374 | 1977.3639 |  | 50074616.5722 | 395.4723 | 0.27683 | 170.5458 | 6.9208 | 36.5812 | 0.98868 | 24.717 | 13.3472 | 415.2463 | 405.2457 | 547.0377 | 434.813 | 0.24717 | 5.4378 | 2.859 | 253.1026
2 | Combustione non industriale | 2 | Impianti residenziali | 49 | Cucine (Aria) 2s | 1.8341 | 0.039518 | 2.7039 | 38.6546 | 831.9635 |  | 21068581.6022 | 91.6533 | 0.11647 | 39.5251 | 2.9119 | 15.3913 | 0.41598 | 10.3995 | 5.6158 | 96.2361 | 93.9183 | 162.7262 | 100.7708 | 0.104 | 2.2879 | 1.2029 | 106.4913
2 | Combustione non industriale | 2 | Impianti residenziali | 50 | Cucine (Aria) 3s | 1.3058 | 0.034679 | 2.3728 | 21.7733 | 657.8862 |  | 18488658.019 | 48.1348 | 0.10221 | 20.6997 | 2.5553 | 13.0619 | 0.36504 | 9.3413 | 4.9281 | 50.2188 | 49.0198 | 116.7284 | 52.5791 | 0.091261 | 2.0077 | 1.0341 | 93.4511
2 | Combustione non industriale | 2 | Impianti residenziali | 51 | Cucine (Aria) 4s | 0.35903 | 0.010981 | 0.75133 | 4.7163 | 169.6895 |  | 5854319.9782 | 10.8624 | 0.032365 | 4.6543 | 0.80912 | 4.0475 | 0.11559 | 3.0007 | 1.5604 | 11.2391 | 10.9739 | 29.4671 | 11.7656 | 0.028897 | 0.63574 | 0.32317 | 29.5907
2 | Combustione non industriale | 2 | Impianti residenziali | 58 | Camini chiusi o inserti (Aria) 1s | 3.4025 | 0.065189 | 4.4603 | 78.842 | 1352.5658 |  | 34754316.9845 | 84.9702 | 0.19213 | 116.7084 | 4.8034 | 12.5607 | 0.6862 | 27.4478 | 9.2636 | 128.6626 | 125.2851 | 301.6348 | 135.4279 | 0.17155 | 3.7741 | 1.4535 | 175.666
2 | Combustione non industriale | 2 | Impianti residenziali | 59 | Camini chiusi o inserti (Aria) 2s | 3.0747 | 0.068224 | 4.668 | 63.0665 | 1360.5844 |  | 36372808.1953 | 86.6986 | 0.20108 | 117.5378 | 5.0271 | 12.7742 | 0.71815 | 28.726 | 9.695 | 129.9002 | 126.5139 | 280.1923 | 136.7129 | 0.17954 | 3.9498 | 1.4993 | 183.8467
2 | Combustione non industriale | 2 | Impianti residenziali | 60 | Camini chiusi o inserti (Aria) 3s | 0.97074 | 0.02617 | 1.7906 | 15.8437 | 479.2371 |  | 13952279.0227 | 24.8248 | 0.077133 | 33.1853 | 1.9283 | 4.8358 | 0.27548 | 11.019 | 3.7189 | 36.7752 | 35.8239 | 90.1466 | 38.6987 | 0.068869 | 1.5151 | 0.57134 | 70.5219
2 | Combustione non industriale | 2 | Impianti residenziali | 61 | Camini chiusi o inserti (Aria) 4s | 0.58537 | 0.018505 | 1.2661 | 7.1614 | 258.295 |  | 9865731.1524 | 12.5039 | 0.054541 | 15.6019 | 1.3635 | 3.2022 | 0.19479 | 7.7916 | 2.6297 | 17.529 | 17.093 | 48.7606 | 18.4327 | 0.048698 | 1.0713 | 0.39122 | 49.8664
2 | Combustione non industriale | 2 | Impianti residenziali | 63 | Stufe (Acqua) 1s | 1.461 | 0.019587 | 1.3402 | 41.2367 | 412.365 |  | 10442699.732 | 82.4727 | 0.057731 | 35.5658 | 1.4433 | 7.2164 | 0.20618 | 5.1546 | 2.7835 | 78.3492 | 76.2875 | 114.0808 | 82.473 | 0.051546 | 1.134 | 0.57197 | 52.7827
2 | Combustione non industriale | 2 | Impianti residenziali | 64 | Stufe (Acqua) 2s | 1.166 | 0.025929 | 1.7741 | 23.8669 | 514.9944 |  | 13823890.7697 | 63.2362 | 0.076424 | 27.2024 | 1.9106 | 9.0688 | 0.27294 | 7.074 | 3.6847 | 59.7823 | 58.2223 | 101.414 | 62.919 | 0.068235 | 1.5012 | 0.73412 | 69.873
2 | Combustione non industriale | 2 | Impianti residenziali | 65 | Stufe (Acqua) 3s | 1.0505 | 0.029723 | 2.0337 | 15.9135 | 483.236 |  | 15846467.764 | 40.8717 | 0.087605 | 17.3852 | 2.1901 | 9.2344 | 0.31288 | 8.7096 | 4.2238 | 37.7924 | 36.8446 | 87.8745 | 39.7467 | 0.078219 | 1.7208 | 0.78629 | 80.0961
2 | Combustione non industriale | 2 | Impianti residenziali | 66 | Stufe (Acqua) 4s | 0.54229 | 0.017947 | 1.228 | 5.9284 | 214.7278 |  | 9568239.6485 | 17.0158 | 0.052897 | 7.1083 | 1.3224 | 4.9721 | 0.18892 | 5.5712 | 2.5504 | 15.1754 | 14.8206 | 39.3925 | 15.9409 | 0.047229 | 1.039 | 0.44604 | 48.3627
2 | Combustione non industriale | 2 | Impianti residenziali | 68 | Stufe (Aria) 1s | 16.147 | 0.2179 | 14.9088 | 454.4977 | 4547.4673 |  | 116168663.7282 | 909.9229 | 0.64222 | 392.311 | 16.0556 | 79.6534 | 2.2937 | 57.6644 | 30.9643 | 864.0511 | 841.33 | 1258.6781 | 909.5148 | 0.57341 | 12.6151 | 6.3331 | 587.1755
2 | Combustione non industriale | 2 | Impianti residenziali | 69 | Stufe (Aria) 2s | 8.8948 | 0.20526 | 14.0443 | 175.5085 | 3799.542 |  | 109432701.3958 | 471.588 | 0.60498 | 202.2237 | 15.1246 | 67.4439 | 2.1607 | 58.2471 | 29.1689 | 443.0735 | 431.6364 | 754.7295 | 466.2277 | 0.54016 | 11.8836 | 5.6047 | 553.1285
2 | Combustione non industriale | 2 | Impianti residenziali | 70 | Stufe (Aria) 3s | 5.2989 | 0.15392 | 10.5315 | 76.7627 | 2336.8058 |  | 82061479.0082 | 202.0771 | 0.45367 | 85.5083 | 11.3417 | 45.0275 | 1.6202 | 46.5477 | 21.8732 | 184.9247 | 180.3761 | 430.0549 | 194.4209 | 0.40506 | 8.9113 | 3.9389 | 414.7804
2 | Combustione non industriale | 2 | Impianti residenziali | 71 | Stufe (Aria) 4s | 4.2568 | 0.14226 | 9.7338 | 45.3218 | 1643.3092 |  | 75845378.5869 | 132.4928 | 0.4193 | 55.1461 | 10.4825 | 38.2016 | 1.4975 | 44.7881 | 20.2163 | 117.2927 | 114.5929 | 304.0224 | 123.1782 | 0.37438 | 8.2363 | 3.4781 | 383.3611
3 | Combustione nell'industria | 1 | Combustione nelle caldaie turbine e motori a combustione interna | 2 | Caldaie con potenza termica >= 50 e < 300 MW | 117.2476 | 0.24781 | 0.000516 | 5.1627 | 34.1536 | 115.2724 | 115.2724 | 1.0738 | 0.20651 | 0.0093443 | 6.1952 |  | 0.001053 | 134.32 | 0.003097 | 1.8379 | 1.8379 | 172.8623 | 1.8379 | 0.023129 | 0.60272 | 2.939 | 0.003097
3 | Combustione nell'industria | 1 | Combustione nelle caldaie turbine e motori a combustione interna | 3 | Caldaie con potenza termica < 50 MW | 209.5975 | 152.3432 | 21.9768 | 70.1814 | 407.9466 | 198.2529 | 408.2782 | 242.3654 | 41.5533 | 346.6028 | 32.1813 | 193.0723 | 58.9391 | 696.1351 | 723.1699 | 107.488 | 105.2451 | 1723.9837 | 112.7341 | 2.7576 | 38.591 | 27.6965 | 240.4774
3 | Combustione nell'industria | 1 | Combustione nelle caldaie turbine e motori a combustione interna | 4 | Turbine a gas | 192.0689 | 0.40588 | 0.000846 | 8.4557 | 28.403 | 188.8337 | 188.8337 | 6.7646 | 0.33823 | 0.016344 | 10.1469 |  | 0.001725 | 109.438 | 0.005074 | 0.67646 | 0.67646 | 145.2128 | 0.67646 | 0.037882 | 1.2853 | 2.4193 | 0.005074
3 | Combustione nell'industria | 1 | Combustione nelle caldaie turbine e motori a combustione interna | 5 | Motori a combustione interna | 103.3108 | 0.085455 | 0.005219 | 261.0836 | 205.1014 | 95.2579 | 95.2579 | 3.4136 | 0.17074 | 0.008261 | 5.1203 | 0.02 | 0.085422 | 408.9244 | 0.068556 | 8.2413 | 5.8813 | 605.3242 | 5.8813 | 0.34178 | 32.8993 | 9.9193 | 4.9658
3 | Combustione nell'industria | 2 | Forni di processo senza contatto | 5 | Altri forni | [17 empty] | 0.472 | 0.068
3 | Combustione nell'industria | 3 | Processi di combustione con contatto | 1 | Impianti di sinterizzazione e pellettizzazione | 54.5494 | 18.2978 | 2.8 | 106.8592 | 1169.48 | 51.8779 | 51.8779 | 0.248 | 18.2978 |  |  |  | 73.1912 | 138.654 | 384 | 4.486 | 2.8037 | 338.82 | 11.215 | 9 | 548.934 | 20.1685 | 365.956
3 | Combustione nell'industria | 3 | Processi di combustione con contatto | 2 | Forni siderurgici per riscaldamento successivo | 410.4064 |  |  | 28.7813 | 127.5068 | 403.2543 | 403.2543 |  |  |  | 21.5859 |  |  | 349.2794 |  | 5.0347 | 5.0347 | 469.2286 | 5.0347 |  |  | 7.5933
3 | Combustione nell'industria | 3 | Processi di combustione con contatto | 3 | Fonderie di ghisa e acciaio | 45.7717 | 0.95455 | 3.0309 |  | 112.4665 | 45.7717 | 45.7717 | 411.9451 | 497.9291 | 0.62773 |  |  | 45.6359 | 30.5104 | 11.5091 | 0.39961 | 0.05994 | 79.0187 | 1.3287 | 3.2694 | 12.968 | 1.0685 | 58.0288
3 | Combustione nell'industria | 3 | Processi di combustione con contatto | 10 | Produzione di alluminio di seconda fusione | 45.3673 | 15.2433 | 11.4995 |  | 33.26 | 45.3673 | 45.3673 | 1065.41 | 0.98446 | 16.8252 |  |  | 58.8412 | 58.2231 | 132.4352 | 1.3488 | 0.5299 | 85.7306 | 1.9269 | 0.089496 | 31.1334 | 2.2387
3 | Combustione nell'industria | 3 | Processi di combustione con contatto | 11 | Cemento | 18.7609 | 0.167 | 0.016987 | 11.6162 | 777.1227 | 18.2525 | 18.2525 | 0.67 | 0.14679 | 0.70053 | 0.73166 | 24.08 | 0.65333 | 903.8499 | 0.27178 | 3.7456 | 1.9479 | 1188.817 | 4.4802 | 0.188 | 257.3959 | 29.1097 | 2.4018
3 | Combustione nell'industria | 3 | Processi di combustione con contatto | 12 | Calce (incluse le industrie del ferro dell'acciaio e di paste per la carta) | 101.5878 | 0.064141 | 0.064141 | 3.7979 | 43.94 | 100.644 | 100.644 |  | 0.064141 | 0.0056949 | 2.8484 |  | 0.21335 | 221.7978 | 0.10668 | 0.27364 | 0.13126 | 280.2273 | 0.50486 | 0.10668 | 23.1444 | 5.5451 | 1.2484
3 | Combustione nell'industria | 3 | Processi di combustione con contatto | 14 | Vetro piano | 69.0129 |  |  | 3.1976 | 16.6276 | 67.7895 | 67.7895 |  |  | 0.0038349 | 3.8371 | 0.18 |  | 413.35 |  | 1.065 | 0.7526 | 509.3584 | 1.42 |  | 298.69 | 18.3309
3 | Combustione nell'industria | 3 | Processi di combustione con contatto | 15 | Contenitori di vetro | 60.1263 | 57.4021 | 36.6975 | 2.817 | 8.8914 | 59.7201 | 59.7201 |  | 8.8578 | 0.0033849 | 1.1268 |  | 12.2513 | 536.196 | 413.8578 | 0.50475 | 0.35669 | 657.9936 | 0.673 | 10.1915 | 165.788 | 16.8378 | 35.4312
3 | Combustione nell'industria | 3 | Processi di combustione con contatto | 17 | Altro vetro | 1.8995 |  |  | 0.8619 | 2.2409 | 1.7238 | 1.7238 |  |  |  | 0.51714 |  |  | 8.619 |  | 1.5514 | 1.379 | 11.6356 | 1.7238 |  | 10.3428 | 0.51059
3 | Combustione nell'industria | 3 | Processi di combustione con contatto | 19 | Laterizi e piastrelle | 0.0065271 |  | 5.1546e-05 | 0.00056 | 0.002772 | 0.0063462 | 0.0063462 |  | 0.00090282 |  | 0.00056 |  | 0.0005148 | 0.035 | 0.014 | 0.00072 | 0.00025 | 0.043503 | 0.00079 |  | 0.05495 | 0.0024781 | 0.014
3 | Combustione nell'industria | 3 | Processi di combustione con contatto | 20 | Materiale di ceramica fine | 1.1215 |  |  | 0.09744 | 0.9048 | 1.1004 | 1.1004 |  |  |  | 0.06264 |  |  | 1.211 | 41.76 | 0.05338 | 0.0157 | 1.6758 | 0.10465 |  | 3.9602 | 0.15009
3 | Combustione nell'industria | 3 | Processi di combustione con contatto | 21 | Industria cartiera (processi di essiccazione) | 267.3504 |  |  |  | 38.2564 | 267.3504 | 267.3504 | 16.6351 | [5 empty] | 15.0549 |  | 7.5429 | 7.5429 | 32.0404 | 15.0858 |  |  | 0.32729
3 | Combustione nell'industria | 3 | Processi di combustione con contatto | 26 | Altri processi con contatto | [17 empty] | 0.007 | 0.016
4 | Processi produttivi | 2 | Processi nelle industrie del ferro e dell'acciaio e nelle miniere di carbone | 1 | Forni da coke (perdite dalle porte e spegnimento) | 3.8878 |  |  | 155.512 | [5 empty] | 233.268 | [5 empty] | 38.6479 | 27.965 | 2.7483 | 41.4145 |  | 2.1 | 0.065625
4 | Processi produttivi | 2 | Processi nelle industrie del ferro e dell'acciaio e nelle miniere di carbone | 2 | Operazioni di carico degli altiforni | 1.1771 |  | 2.3542 | 47.0846 | [8 empty] | 13.6022 |  | 7.3243 | 4.897 | 2.94 | 5.8908 | 20.4 |  |  |  | 151.717
4 | Processi produttivi | 2 | Processi nelle industrie del ferro e dell'acciaio e nelle miniere di carbone | 3 | Spillatura della ghisa di prima fusione |  | 0.23542 | 0.078474 |  |  |  |  | 0.52316 | 0.078474 | 163.4881 |  |  |  | 2.06 | 3.9237 | 26.5759 | 22.2409 | 2.5132 | 47.392 |  | 0.186 | 0.050597 | 5.4932
4 | Processi produttivi | 2 | Processi nelle industrie del ferro e dell'acciaio e nelle miniere di carbone | 7 | Acciaio (forno elettrico) | 137.0878 | 121.873 | 26.9873 | 26.4955 | 2234.0082 | 132.4776 | 132.4776 | 5486.1228 | 46.54 | 5.0341 | 13.2478 |  | 92.0174 | 259.9363 | 248.3263 | 22.0837 | 19.3233 | 627.6862 | 27.6047 | 92.4031 | 717.5451 | 28.0743 | 1918.4468
4 | Processi produttivi | 2 | Processi nelle industrie del ferro e dell'acciaio e nelle miniere di carbone | 8 | Laminatoi | 0.52674 | 14.7773 | 3.1619 | 21.0698 | 1.05 |  |  |  | 1.8134 | 9.0983 |  |  | 2.5458 | 94.4206 | 498.57 | 4.4435 | 2.2217 | 305.2316 | 5.2276 | 1.8019 |  | 2.0527 | 2711.926
4 | Processi produttivi | 2 | Processi nelle industrie del ferro e dell'acciaio e nelle miniere di carbone | 9 | Impianti di sinterizzazione e pellettizzazione (eccetto 3.3.1) |  |  | 2.05 |  |  |  |  | 2195.736 |  | 27.4467 |  |  |  |  | 9.9 | 18.8976 | 15.0527 |  | 38.0862 | 0.05
4 | Processi produttivi | 2 | Processi nelle industrie del ferro e dell'acciaio e nelle miniere di carbone | 10 | Altro |  | 0.8193 | 0.1536 |  | 4.65 |  |  | 1.7011 |  |  |  | 0.83 | 2.3197 | 23.2774 | 0.4444 | 33.8898 | 23.6249 | 54.3376 | 59.235 |  | 1.27 | 0.59456
4 | Processi produttivi | 3 | Processi nelle industrie di metalli non ferrosi | 7 | Galvanizzazione |  |  | 404.5785 | [8 empty] | 0.6396 | 9.0695 | 0.213 | 34.6857 | 83.6333 | 83.6333 | 0.29986 | 167.2666 |  | 0.516 | 0.058377 | 2089.0412
4 | Processi produttivi | 3 | Processi nelle industrie di metalli non ferrosi | 9 | Altro | [12 empty] | 0.475 |  |  | 1.7941 | 1.5991 | 2.0816 | 1.9501
4 | Processi produttivi | 3 | Processi nelle industrie di metalli non ferrosi | 11 | Uso di materiale da saldatura | [15 empty] | 4.6073 | 4.6073 | 0.14 | 9.2146
4 | Processi produttivi | 4 | Processi nelle industrie chimiche inorganiche | 13 | Cloro | [20 empty] | 0.214 | 0.0066875
4 | Processi produttivi | 4 | Processi nelle industrie chimiche inorganiche | 16 | Altro | [15 empty] | 0.01 | 0.01 |  | 0.02
4 | Processi produttivi | 5 | Processi nelle industrie chimiche organiche | 17 | Formaldeide |  |  |  |  | 2.6 | [10 empty] | 0.03238 | 0.03238 | 0.552 | 0.06476
4 | Processi produttivi | 5 | Processi nelle industrie chimiche organiche | 27 | Altro | [13 empty] | 0.045 |  | 0.04338 | 0.03856 | 0.1233 | 0.0482 |  |  | 0.0009783
4 | Processi produttivi | 6 | Processi nell'industria del legno pasta per la carta alimenti bevande e altro | 3 | Paste per la carta (processo al solfito) | [13 empty] | 42.7125 |  |  |  | 94.8217 | 6.6049 |  | 6.75 | 1.1395
4 | Processi produttivi | 6 | Processi nell'industria del legno pasta per la carta alimenti bevande e altro | 4 | Paste per la carta (processo semi-chimico al solfito neutro) | [13 empty] | 48.906 |  |  |  | 73.3253 | 1.56 |  | 978.12 | 31.6295
4 | Processi produttivi | 6 | Processi nell'industria del legno pasta per la carta alimenti bevande e altro | 5 | Pane | [6 empty] | 19.2138 | [10 empty] | 140.589
4 | Processi produttivi | 6 | Processi nell'industria del legno pasta per la carta alimenti bevande e altro | 6 | Vino | [6 empty] | 0.14976 | [10 empty] | 1.0858
4 | Processi produttivi | 6 | Processi nell'industria del legno pasta per la carta alimenti bevande e altro | 7 | Birra | [6 empty] | 0.0046626 | [8 empty] | 0.16674 | 0.07461 | 0.093253 | 0.1865
4 | Processi produttivi | 6 | Processi nell'industria del legno pasta per la carta alimenti bevande e altro | 8 | Alcolici | [17 empty] | 29.6359
4 | Processi produttivi | 6 | Processi nell'industria del legno pasta per la carta alimenti bevande e altro | 11 | Pavimentazione stradale con asfalto | [15 empty] | 0.08248 | 0.01085 | 3.4961 | 0.38526
4 | Processi produttivi | 6 | Processi nell'industria del legno pasta per la carta alimenti bevande e altro | 12 | Cemento (decarbonatazione) | 298.9906 |  |  |  |  | 298.9906 | 298.9906 | [8 empty] | 0 | 0 |  | 0 |  | 172.4946 | 5.3905
4 | Processi produttivi | 6 | Processi nell'industria del legno pasta per la carta alimenti bevande e altro | 13 | Vetro (decarbonatazione) | 1.7759 | 1.037 | 0.88148 |  |  | 1.7759 | 1.7759 |  | 0.038889 |  |  |  | 9.5926 |  | 5.1852 | 0.0923 | 0.0769 |  | 0.1 | 1.9445 |  |  | 4.7963
4 | Processi produttivi | 6 | Processi nell'industria del legno pasta per la carta alimenti bevande e altro | 16 | Estrazione di materiali da cava | [15 empty] | 16.9813 | 1.6982 |  | 34.6557
4 | Processi produttivi | 6 | Processi nell'industria del legno pasta per la carta alimenti bevande e altro | 17 | Altro (incluso prodotti contenenti amianto) |  |  |  |  | 24.5 | [8 empty] | 49.38 |  | 8.9989 | 8.9989 | 62.9386 | 17.9978 |  |  | 1.0735
4 | Processi produttivi | 6 | Processi nell'industria del legno pasta per la carta alimenti bevande e altro | 21 | Tostatura di caffe' | [17 empty] | 21.3812
4 | Processi produttivi | 6 | Processi nell'industria del legno pasta per la carta alimenti bevande e altro | 22 | Produzione di mangimi | [17 empty] | 403.432
4 | Processi produttivi | 6 | Processi nell'industria del legno pasta per la carta alimenti bevande e altro | 23 | Cementifici e calcifici: frantumazione trasporto e deposito |  |  | 0.18102 | [5 empty] | 5.7991 | [6 empty] | 0.5243 | 0.05243 |  | 1.07 |  |  |  | 6.1893
4 | Processi produttivi | 6 | Processi nell'industria del legno pasta per la carta alimenti bevande e altro | 25 | Laterizi e ceramiche: macinazione pressatura smaltatura e altro | [13 empty] | 0.0003 |  | 0.41241 | 0.04124 | 0.060366 | 0.84164 |  |  | 6.522e-06
4 | Processi produttivi | 6 | Processi nell'industria del legno pasta per la carta alimenti bevande e altro | 26 | Vetrerie: insilamento trattamento superficiale sabbiatura |  | 7.2141 | 1.283 | [9 empty] | 7.9578 |  | 5.7237 | 0.48919 | 0.40757 | 0.0011 | 0.53 | 3.1414
4 | Processi produttivi | 6 | Processi nell'industria del legno pasta per la carta alimenti bevande e altro | 27 | Prodotti da forno | [15 empty] | 0.00918 | 0.00918 | 54.26 | 0.01836
4 | Processi produttivi | 6 | Processi nell'industria del legno pasta per la carta alimenti bevande e altro | 28 | Industria delle carni | [15 empty] | 0.11682 | 0.11682 | 57.7728 | 0.23355
4 | Processi produttivi | 6 | Processi nell'industria del legno pasta per la carta alimenti bevande e altro | 32 | Lavorazione generica del legno | [17 empty] | 18.13 | 21.7845
4 | Processi produttivi | 6 | Processi nell'industria del legno pasta per la carta alimenti bevande e altro | 34 | Produzione carta |  |  |  |  | 3.24 | [6 empty] | 2.983 |  | 0.694 |  |  |  | 1.3481 | 1.6746 |  |  | 0.19055
5 | Estrazione e distribuzione combustibili | 4 | Distribuzione di combustibili liquidi (eccetto benzine) | 2 | Altro trasporto interno e stoccaggio (incluse le condutture) | [17 empty] | 159.2546
5 | Estrazione e distribuzione combustibili | 5 | Distribuzione di benzine | 3 | Stazioni di servizio (incluso il rifornimento di veicoli) | [17 empty] | 1421.3462
5 | Estrazione e distribuzione combustibili | 6 | Reti di distribuzione di gas | 1 | Condotte | 84.736 |  |  | 3389.4413 | [13 empty] | 155.5374
5 | Estrazione e distribuzione combustibili | 6 | Reti di distribuzione di gas | 3 | Reti di distribuzione | 75.7061 |  |  | 3028.2445 | [13 empty] | 416.0204
6 | Uso di solventi | 1 | Verniciatura | 1 | Verniciatura di autoveicoli | [15 empty] | 7.0808 | 7.0808 | 83.2945 | 10.1154
6 | Uso di solventi | 1 | Verniciatura | 2 | Verniciatura: riparazione di autoveicoli | [17 empty] | 371.7828
6 | Uso di solventi | 1 | Verniciatura | 4 | Verniciatura: uso domestico (eccetto 6.1.7) | [17 empty] | 509.0311
6 | Uso di solventi | 1 | Verniciatura | 5 | Verniciatura: rivestimenti | [12 empty] | 0.41 | 0.07 |  | 1.2246 | 1.2246 | 70.4085 | 2.4492 |  | 0.096 | 0.0045218
6 | Uso di solventi | 1 | Verniciatura | 6 | Verniciatura: imbarcazioni | [17 empty] | 370.61 | 2.06
6 | Uso di solventi | 1 | Verniciatura | 7 | Verniciatura: legno | [15 empty] | 28.4861 | 28.4861 | 1029.8819 | 40.6944
6 | Uso di solventi | 1 | Verniciatura | 8 | Altre applicazioni industriali di verniciatura |  |  | 0.068083 |  | 0.9895 | [8 empty] | 0.0003 | 0.01413 | 8.9028 | 8.9028 | 582.6821 | 12.7182 |  |  | 6.522e-06
6 | Uso di solventi | 1 | Verniciatura | 9 | Altre applicazioni non industriali di verniciatura | [11 empty] | 0.008 | [5 empty] | 693.3216 | 0.01 |  |  | 0.00047056
6 | Uso di solventi | 2 | Sgrassaggio pulitura a secco e componentistica elettronica | 1 | Sgrassaggio metalli | [11 empty] | 0.14 |  |  |  | 14.5123 | 14.5123 | 1526.9198 | 29.0246 |  |  | 0.0082348
6 | Uso di solventi | 2 | Sgrassaggio pulitura a secco e componentistica elettronica | 2 | Pulitura a secco | [15 empty] | 1.0996 | 1.0996 | 0.8916 | 1.0996
6 | Uso di solventi | 2 | Sgrassaggio pulitura a secco e componentistica elettronica | 4 | Altri lavaggi industriali | [15 empty] | 2.2496 | 2.2496 |  | 4.4993
6 | Uso di solventi | 3 | Produzione o lavorazione di prodotti chimici | 1 | Produzione / lavorazione di poliestere | [17 empty] | 10.0834
6 | Uso di solventi | 3 | Produzione o lavorazione di prodotti chimici | 2 | Produzione / lavorazione di cloruro di polivinile | [15 empty] | 10.6399 | 10.6399 |  | 21.2797
6 | Uso di solventi | 3 | Produzione o lavorazione di prodotti chimici | 4 | Produzione / lavorazione di schiuma polistirolica | [17 empty] | 82.38
6 | Uso di solventi | 3 | Produzione o lavorazione di prodotti chimici | 5 | Produzione / lavorazione della gomma | [15 empty] | 1.3387 | 0.50205 | 58.536 | 1.6734
6 | Uso di solventi | 3 | Produzione o lavorazione di prodotti chimici | 6 | Sintesi di prodotti farmaceutici |  |  | 0.049 |  | 0.1 |  |  |  | 0.03 |  |  |  |  | 0.38 |  | 0.36915 | 0.36915 | 186.7046 | 0.73829 |  | 0.77 | 0.032324
6 | Uso di solventi | 3 | Produzione o lavorazione di prodotti chimici | 7 | Produzione di vernici | [15 empty] | 0.17845 | 0.06299 | 221.9814 | 0.20995
6 | Uso di solventi | 3 | Produzione o lavorazione di prodotti chimici | 8 | Produzione di inchiostri | [15 empty] | 2.424 | 0.85553 | 100.65 | 2.8518
6 | Uso di solventi | 3 | Produzione o lavorazione di prodotti chimici | 12 | Finiture tessili | [15 empty] | 1.1725 | 1.1725 | 0.5715 | 2.345
6 | Uso di solventi | 3 | Produzione o lavorazione di prodotti chimici | 13 | Conciatura di pelli | [13 empty] | 0.12875 |  | 0.02146 | 0.02146 | 101.724 | 0.04292 |  | 0.042916 | 0.0041401
6 | Uso di solventi | 4 | Altro uso di solventi e relative attivita | 3 | Industria della stampa | [13 empty] | 2.3932 |  | 0.12304 | 0.04337 | 4.5238 | 0.14471 |  |  | 0.052028
6 | Uso di solventi | 4 | Altro uso di solventi e relative attivita | 5 | Applicazione di colle e adesivi | [12 empty] | 1.6e-05 | 0.1197 |  | 0.00528 | 0.00186 | 0.17733 | 0.00621 |  |  | 0.0026023
6 | Uso di solventi | 4 | Altro uso di solventi e relative attivita | 8 | Uso di solventi domestici (oltre la verniciatura) | [8 empty] | 0.0068388 | [8 empty] | 2198.1924
6 | Uso di solventi | 4 | Altro uso di solventi e relative attivita | 12 | Altro (conservazione semi ...) | [17 empty] | 7.049
7 | Trasporto su strada | 1 | Automobili | 1 | Autostrade | 114.9908 |  | 0.34612 | 2.0016 | 206.7508 | 114.3008 | 117.8832 | 10.042 |  | 5.3433 | 2.1474 | 14.668 | 0.39767 | 246.2557 | 1.5792 | 4.3175 | 4.3175 | 329.9353 | 4.3175 | 0.0051472 | 0.71888 | 6.2388 | 72.2833
7 | Trasporto su strada | 1 | Automobili | 2 | Strade extraurbane | 186.3872 |  | 0.56004 | 2.5361 | 253.4 | 185.2937 | 191.1865 | 16.7957 |  | 8.9368 | 3.4567 | 14.1193 | 0.64327 | 382.6618 | 2.5783 | 6.7921 | 6.7921 | 509.4319 | 6.7921 | 0.0083423 | 1.1704 | 9.1861 | 117.0104
7 | Trasporto su strada | 1 | Automobili | 3 | Strade urbane | 1281.7721 |  | 3.7789 | 56.8242 | 4334.2908 | 1268.2632 | 1312.8408 | 73.1589 |  | 38.7659 | 40.5646 | 38.9515 | 4.3242 | 2904.3391 | 18.3959 | 68.305 | 68.305 | 4497.4957 | 68.305 | 0.056006 | 8.1637 | 65.6866 | 792.7475
7 | Trasporto su strada | 1 | Automobili | 4 | Autostrade - usura |  | 0.10437 | 0.060526 | [6 empty] | 0.036959 |  |  | 0.59211 |  | 8.1398 | 11.4573 | 6.7535 |  | 20.3315 | 0.17302 |  |  | 65.7069
7 | Trasporto su strada | 1 | Automobili | 5 | Strade extraurbane - usura |  | 0.81219 | 0.32692 | [6 empty] | 0.089724 |  |  | 4.1264 |  | 70.2932 | 30.6525 | 16.6104 |  | 47.3181 | 0.55565 |  |  | 220.3109
7 | Trasporto su strada | 1 | Automobili | 6 | Strade urbane - usura |  | 4.5319 | 1.7615 | [6 empty] | 0.4145 |  |  | 22.8153 |  | 395.2548 | 144.4223 | 76.4182 |  | 213.4604 | 2.7562 |  |  | 1102.6308
7 | Trasporto su strada | 2 | Veicoli leggeri < 3.5 t - merci | 1 | Autostrade | 35.5444 |  | 0.096192 | 0.084633 | 41.0445 | 35.3568 | 37.2935 | 3.7152 |  | 1.7044 | 0.6222 | 0.77444 | 0.10611 | 194.5971 | 0.608 | 4.791 | 4.791 | 244.9389 | 4.791 | 0.001208 | 0.23558 | 4.2835 | 20.8377
7 | Trasporto su strada | 2 | Veicoli leggeri < 3.5 t - merci | 2 | Strade extraurbane | 36.2448 |  | 0.098123 | 0.13499 | 25.871 | 36.005 | 37.9648 | 4.5179 |  | 2.0726 | 0.79346 | 0.80092 | 0.10831 | 172.953 | 0.61723 | 2.9806 | 2.9806 | 217.7112 | 2.9806 | 0.0012351 | 0.23962 | 3.8146 | 21.2442
7 | Trasporto su strada | 2 | Veicoli leggeri < 3.5 t - merci | 3 | Strade urbane | 191.5314 |  | 0.5167 | 1.6289 | 339.1433 | 189.786 | 200.157 | 15.0514 |  | 6.0207 | 5.7203 | 1.9147 | 0.57036 | 752.3684 | 3.2647 | 28.8732 | 28.8732 | 997.5124 | 28.8732 | 0.0065258 | 1.2671 | 16.5087 | 111.8843
7 | Trasporto su strada | 2 | Veicoli leggeri < 3.5 t - merci | 4 | Autostrade - usura |  | 0.032961 | 0.019252 | [6 empty] | 0.011861 |  |  | 0.18746 |  | 2.5642 | 2.9837 | 1.7943 |  | 5.1458 | 0.055396 |  |  | 21.0282
7 | Trasporto su strada | 2 | Veicoli leggeri < 3.5 t - merci | 5 | Strade extraurbane - usura |  | 0.17963 | 0.072815 | [6 empty] | 0.020543 |  |  | 0.91434 |  | 15.5224 | 6.1444 | 3.3462 |  | 9.1737 | 0.12569 |  |  | 49.754
7 | Trasporto su strada | 2 | Veicoli leggeri < 3.5 t - merci | 6 | Strade urbane - usura |  | 0.77389 | 0.30134 | [6 empty] | 0.071539 |  |  | 3.8978 |  | 67.4684 | 22.4339 | 11.8628 |  | 31.9713 | 0.47368 |  |  | 189.4017
7 | Trasporto su strada | 3 | Veicoli pesanti > 3.5 t - merci | 1 | Autostrade | 103.662 |  | 0.27467 | 4.4742 | 153.8228 | 101.8841 | 107.6544 | 7.1793 |  | 0.77005 | 5.591 | 1.3504 | 0.30221 | 612.5334 | 1.7863 | 11.7633 | 11.7633 | 786.5265 | 11.7633 | 0.0034377 | 0.68621 | 13.4174 | 59.6596
7 | Trasporto su strada | 3 | Veicoli pesanti > 3.5 t - merci | 2 | Strade extraurbane | 64.8048 |  | 0.17157 | 2.8335 | 103.5972 | 63.6441 | 67.2492 | 4.2396 |  | 1.7678 | 3.6573 | 0.79746 | 0.18877 | 417.2653 | 1.1159 | 7.972 | 7.972 | 539.0196 | 7.972 | 0.0021471 | 0.42866 | 9.1316 | 37.2667
7 | Trasporto su strada | 3 | Veicoli pesanti > 3.5 t - merci | 3 | Strade urbane | 161.9178 |  | 0.43372 | 7.9775 | 373.2032 | 160.4942 | 169.5052 | 7.7465 |  | 2.6974 | 4.1079 | 1.0714 | 0.47773 | 1300.1285 | 2.8036 | 32.3635 | 32.3635 | 1738.6737 | 32.3635 | 0.0054583 | 1.0803 | 28.3616 | 94.122
7 | Trasporto su strada | 3 | Veicoli pesanti > 3.5 t - merci | 4 | Autostrade - usura |  | 0.26004 | 0.11873 | [6 empty] | 0.048027 |  |  | 1.3681 |  | 21.8287 | 17.1326 | 9.6945 |  | 29.1904 | 0.25503 |  |  | 98.9202
7 | Trasporto su strada | 3 | Veicoli pesanti > 3.5 t - merci | 5 | Strade extraurbane - usura |  | 0.32991 | 0.133 | [6 empty] | 0.036724 |  |  | 1.6768 |  | 28.5428 | 13.3693 | 7.2492 |  | 21.0486 | 0.22682 |  |  | 89.8994
7 | Trasporto su strada | 3 | Veicoli pesanti > 3.5 t - merci | 6 | Strade urbane - usura |  | 0.74661 | 0.27807 | [6 empty] | 0.051641 |  |  | 3.7182 |  | 65.7007 | 23.0472 | 11.8209 |  | 34.1897 | 0.38755 |  |  | 157.1727
7 | Trasporto su strada | 5 | Motocicli (> 50 cm3) | 1 | Autostrade | 0.99286 |  | 0.0033131 | 0.63827 | 62.7194 | 0.97187 | 0.97469 | 0.14335 |  | 0.01459 | 0.016871 | 0.016871 | 0.003988 | 1.7132 | 0.010185 | 0.15788 | 0.15788 | 15.9199 | 0.15788 | 6.1354e-05 | 0.0061354 | 0.038429 | 0.66355
7 | Trasporto su strada | 5 | Motocicli (> 50 cm3) | 2 | Strade extraurbane | 4.4997 |  | 0.014973 | 3.2756 | 209.1849 | 4.3923 | 4.405 | 0.72998 |  | 0.074301 | 0.085915 | 0.085915 | 0.018023 | 5.1221 | 0.046029 | 0.8041 | 0.8041 | 59.8742 | 0.8041 | 0.00027728 | 0.027728 | 0.11727 | 2.9988
7 | Trasporto su strada | 5 | Motocicli (> 50 cm3) | 3 | Strade urbane | 142.8446 |  | 0.47789 | 86.8579 | 6501.2659 | 140.1849 | 140.5907 | 14.234 |  | 1.4241 | 1.6385 | 1.6385 | 0.57524 | 92.9244 | 1.4691 | 16.087 | 16.087 | 2295.6972 | 16.087 | 0.0088499 | 0.88499 | 2.1442 | 95.7114
7 | Trasporto su strada | 5 | Motocicli (> 50 cm3) | 4 | Autostrade - usura |  | 0.00053698 | 0.00029877 | [6 empty] | 0.00017279 |  |  | 0.0030042 |  | 0.04249 | 0.05223 | 0.03069 |  | 0.09165 | 0.00082082 |  |  | 0.31253
7 | Trasporto su strada | 5 | Motocicli (> 50 cm3) | 5 | Strade extraurbane - usura |  | 0.013136 | 0.0051743 | [6 empty] | 0.0012956 |  |  | 0.06636 |  | 1.1424 | 0.44872 | 0.23988 |  | 0.67594 | 0.0083653 |  |  | 3.3345
7 | Trasporto su strada | 5 | Motocicli (> 50 cm3) | 6 | Strade urbane - usura |  | 0.36127 | 0.13789 | [6 empty] | 0.029579 |  |  | 1.8103 |  | 31.6296 | 10.5556 | 5.4989 |  | 15.2091 | 0.20587 |  |  | 82.803
7 | Trasporto su strada | 6 | Veicoli a benzina - Emissioni evaporative | 1 | Autostrade | [17 empty] | 1.1594
7 | Trasporto su strada | 6 | Veicoli a benzina - Emissioni evaporative | 2 | Strade extraurbane | [17 empty] | 2.254
7 | Trasporto su strada | 6 | Veicoli a benzina - Emissioni evaporative | 3 | Strade urbane | [17 empty] | 429.6712
8 | Altre sorgenti mobili e macchinari | 2 | Ferrovie | 1 | Locomotive di manovra | 0.45612 |  | 0.001298 | 0.023364 | 1.3889 | 0.40757 | 0.40618 |  |  | 0.018172 | 0.16095 | 0.0009086 | 0.009086 | 6.8015 |  | 0.18691 | 0.17783 | 9.0545 | 0.1973 | 0.001298 | 0.071909 | 0.15017 | 0.1298
8 | Altre sorgenti mobili e macchinari | 2 | Ferrovie | 3 | Locomotive | 1.8052 |  | 0.005137 | 0.092466 | 5.4966 | 1.613 | 1.6075 |  |  | 0.071917 | 0.63699 | 0.0035959 | 0.035959 | 26.9179 |  | 0.74099 | 0.70431 | 35.8344 | 0.78082 | 0.005137 | 0.28459 | 0.5943 | 0.5137
8 | Altre sorgenti mobili e macchinari | 4 | Attivita marittime | 2 | Traffico marittimo nazionale | 3.3656 | 0.73563 | 0.040333 |  | 22.7614 | 9.7933 |  | 0.72531 | 0.082705 |  |  |  | 32.7488 | 176.3081 | 0.44772 | 9.2889 | 4.2892 | 81.8794 | 4.7552 | 0.41288 | 18.0711 | 1.4559 | 3.691
8 | Altre sorgenti mobili e macchinari | 4 | Attivita marittime | 4 | Traffico marittimo internazionale (petroliere internazionali) |  | 2.1066 | 0.55639 |  | 382.3903 | 164.6035 |  | 8.0658 | 1.5106 |  |  |  | 174.5926 | 2982.3406 | 6.9159 | 141.0165 |  |  |  | 0.63569 | 315.9439 |  | 62.0093
8 | Altre sorgenti mobili e macchinari | 5 | Traffico aereo | 1 | Traffico aereo nazionale (cicli LTO - < 1000 m) | 1.4662 |  |  |  | 11.4201 | 1.4663 | 1.4663 | [6 empty] | 2.947 |  | 0.07818 | 0.07192 | 7.4445 | 0.07818 |  | 1.0594 | 0.097174
8 | Altre sorgenti mobili e macchinari | 5 | Traffico aereo | 2 | Traffico aereo internazionale (cicli LTO - < 1000 m) | 1.3335 |  |  |  | 5.1375 | 1.3335 | 1.3335 | [6 empty] | 2.3532 |  | 0.05781 | 0.05313 | 5.3457 | 0.05781 |  | 0.57184 | 0.069029
8 | Altre sorgenti mobili e macchinari | 5 | Traffico aereo | 5 | Mezzi di supporto a terra | 0.13108 |  |  | 0.0070576 | 0.60884 | 0.11618 |  |  |  |  | 0.049403 | 0.0002823 |  | 2.0326 |  | 0.19044 | 0.17936 | 2.8192 | 0.19044 |  | 0.0037 | 0.044321
8 | Altre sorgenti mobili e macchinari | 6 | Agricoltura | 0 | Agricoltura | 1.6753 |  | 0.0052308 | 0.045508 | 5.9992 | 1.6529 | 1.6529 |  |  | 0.07323 | 0.071139 | 0.0041846 | 0.036616 | 18.0237 | 0.016744 | 1.0006 | 1.0006 | 24.5022 | 1.0006 | 0.0052308 | 0.05224 | 0.39371 | 0.52308
9 | Trattamento e smaltimento rifiuti | 2 | Incenerimento rifiuti | 1 | Incenerimento di rifiuti solidi urbani | 237.2033 | 6.4385 | 2.6785 |  | 7.586 | 236.7633 | 4.2686 | 23.8478 | 2.98 | 0.00034985 | 1.4765 | 3.068 | 3.6578 | 138.305 | 5.5032 | 0.271 | 0.231 | 169.8619 | 1.353 | 0.084323 | 3.198 | 3.2871 | 187.35
9 | Trattamento e smaltimento rifiuti | 2 | Incenerimento rifiuti | 7 | Incenerimento di rifiuti ospedalieri | 0 |  |  |  | 0.87 | 0 |  | 0.45 | 3.47 |  |  | 0.15 |  | 39.04 |  |  |  | 47.7245 | 0.05 |  | 3.3 | 0.96068
9 | Trattamento e smaltimento rifiuti | 4 | Interramento di rifiuti solidi | 1 | Discarica controllata di rifiuti
9 | Trattamento e smaltimento rifiuti | 4 | Interramento di rifiuti solidi | 4 | Discarica controllata di rifiuti - non attiva
9 | Trattamento e smaltimento rifiuti | 4 | Interramento di rifiuti solidi | 5 | Gruppi elettrogeni di discariche RSU | 0.065157 | 3.5e-05 | 2e-06 | 2.1125 | 1.435 |  | 0.77045 | 0.96651 | 6.9e-05 | 6.9999e-05 | 0.041422 |  | 3.5e-05 | 1.2279 | 2.7e-05 | 0.00138 | 0.00138 | 1.9203 | 0.00138 | 0.000138 | 0.019133 | 0.027292 | 0.002009
9 | Trattamento e smaltimento rifiuti | 4 | Interramento di rifiuti solidi | 6 | Torce in discariche RSU | 0.00086208 | 4e-06 | 9e-06 | 0.0254 | 0.005461 |  | 0.014173 |  | 1e-06 | 0 | 0.000762 |  | 5.1e-05 | 0.003284 | 2.5e-05 | 1e-05 | 1e-05 | 0.0063788 | 1e-05 |  | 0.001087 | 0.00010536 | 0.00033
9 | Trattamento e smaltimento rifiuti | 9 | Cremazione | 1 | Incenerimento di corpi |  | 0.073535 | 0.027177 |  | 0.125 |  | 0.33144 | 0.151 | 0.044 |  |  |  | 0.098 | 1.63 | 0.16225 | 0.0036 | 0.0036 | 2.0726 | 0.004 | 0.10687 | 0.054 | 0.037124 | 0.196
9 | Trattamento e smaltimento rifiuti | 10 | Altri trattamenti di rifiuti | 1 | Trattamento acque reflue industriali | [11 empty] | 0.01 |  | 0.02 |  | 0.0002 | 0.0002 | 0.1544 | 0.0002 |  | 0.031 | 0.0019918
9 | Trattamento e smaltimento rifiuti | 10 | Altri trattamenti di rifiuti | 2 | Trattamento acque reflue nel settore residenziale e commerciale | 25.5444 |  |  | 569.3394 |  |  | 51.9997 |  |  |  | 37.956 | [6 empty] | 7.9708
9 | Trattamento e smaltimento rifiuti | 10 | Altri trattamenti di rifiuti | 5 | Compostaggio | 0.074837 |  |  | 2.9935 |  |  | 8.3644 |  |  |  |  | 10.8589 |  |  |  | 0.785 | 0.785 | 12.4919 | 1.57 |  |  | 0.63872
9 | Trattamento e smaltimento rifiuti | 10 | Altri trattamenti di rifiuti | 6 | Produzione di biogas |  |  |  |  | 13.4716 | [8 empty] | 62.24 |  |  |  | 80.8147 | 0.36 |  |  | 1.3531
10 | Agricoltura | 1 | Coltivazioni con fertilizzanti | 1 | Coltivazioni permanenti | 10.5488 | [9 empty] | 35.3986 | 150.5071 |  | 14.4883 |  |  |  | 17.6758 |  |  |  | 9.1678
10 | Agricoltura | 1 | Coltivazioni con fertilizzanti | 2 | Terreni arabili | 77.1935 | [9 empty] | 259.0388 | 2004.6171 |  | 106.023 |  |  |  | 129.348 |  |  |  | 120.2165
10 | Agricoltura | 1 | Coltivazioni con fertilizzanti | 4 | Vivai | 0.067282 | [9 empty] | 0.22578 | 1.641 |  | 0.09237 |  |  |  | 0.11269 |  |  |  | 0.098534
10 | Agricoltura | 2 | Coltivazioni senza fertilizzanti | 5 | Foraggere | 33.1751 | [9 empty] | 111.3258 | 139.2217 | [9 empty] | 8.189
10 | Agricoltura | 4 | Fermentazione enterica | 1 | Vacche da latte | 200.8563 |  |  | 8034.2514 | [13 empty] | 112.4795
10 | Agricoltura | 4 | Fermentazione enterica | 2 | Altri bovini | 16.1724 |  |  | 646.8969 | [13 empty] | 9.0566
10 | Agricoltura | 4 | Fermentazione enterica | 3 | Ovini | 3.6589 |  |  | 146.3544 | [13 empty] | 2.049
10 | Agricoltura | 4 | Fermentazione enterica | 4 | Maiali da ingrasso | 4.8695 |  |  | 194.781 | [13 empty] | 2.7269
10 | Agricoltura | 4 | Fermentazione enterica | 5 | Cavalli | 2.043 |  |  | 81.72 | [13 empty] | 1.1441
10 | Agricoltura | 4 | Fermentazione enterica | 6 | Asini e muli | 0.296 |  |  | 11.84 | [13 empty] | 0.16576
10 | Agricoltura | 4 | Fermentazione enterica | 7 | Capre | 0.90637 |  |  | 36.255 | [13 empty] | 0.50757
10 | Agricoltura | 4 | Fermentazione enterica | 12 | Scrofe | 0.86243 |  |  | 34.497 | [13 empty] | 0.48296
10 | Agricoltura | 4 | Fermentazione enterica | 14 | Bufalini | 2.768 |  |  | 110.7186 | [13 empty] | 1.5501
10 | Agricoltura | 4 | Fermentazione enterica | 16 | Conigli | 1.3408 |  |  | 53.6306 | [13 empty] | 0.75083
10 | Agricoltura | 5 | Gestione reflui riferita ai composti organici | 1 | Vacche da latte | 34.4942 |  |  | 1379.7685 | [13 empty] | 23.0192
10 | Agricoltura | 5 | Gestione reflui riferita ai composti organici | 2 | Altri bovini | 3.3824 |  |  | 135.2969 | [13 empty] | 2.7011
10 | Agricoltura | 5 | Gestione reflui riferita ai composti organici | 3 | Maiali da ingrasso | 28.925 |  |  | 1156.9991 | [13 empty] | 18.9249
10 | Agricoltura | 5 | Gestione reflui riferita ai composti organici | 4 | Scrofe | 13.1779 |  |  | 527.1142 | [13 empty] | 7.8626
10 | Agricoltura | 5 | Gestione reflui riferita ai composti organici | 5 | Ovini | 0.10722 |  |  | 4.289 | [13 empty] | 0.16168
10 | Agricoltura | 5 | Gestione reflui riferita ai composti organici | 6 | Cavalli | 0.18546 |  |  | 7.4184 | [13 empty] | 0.2446
10 | Agricoltura | 5 | Gestione reflui riferita ai composti organici | 7 | Galline ovaiole | 0.57527 |  |  | 23.0106 | [13 empty] | 0.32215
10 | Agricoltura | 5 | Gestione reflui riferita ai composti organici | 8 | Pollastri | 3.0848 |  |  | 123.3904 | [13 empty] | 1.7275
10 | Agricoltura | 5 | Gestione reflui riferita ai composti organici | 9 | Altri avicoli (anatre oche ...) | 1.9036 |  |  | 76.1438 | [13 empty] | 1.066
10 | Agricoltura | 5 | Gestione reflui riferita ai composti organici | 11 | Capre | 0.028279 |  |  | 1.1312 | [13 empty] | 0.052091
10 | Agricoltura | 5 | Gestione reflui riferita ai composti organici | 12 | Asini e muli | 0.024834 |  |  | 0.99338 | [13 empty] | 0.050611
10 | Agricoltura | 5 | Gestione reflui riferita ai composti organici | 14 | Bufalini | 0.51364 |  |  | 20.5454 | [13 empty] | 0.37482
10 | Agricoltura | 5 | Gestione reflui riferita ai composti organici | 16 | Conigli | 1.3408 |  |  | 53.6306 | [13 empty] | 0.75083
10 | Agricoltura | 9 | Gestione reflui riferita ai composti azotati | 1 | Vacche da latte | 30.9665 | [9 empty] | 103.9146 | 2781.6281 | [9 empty] | 163.6154
10 | Agricoltura | 9 | Gestione reflui riferita ai composti azotati | 2 | Altri bovini | 3.4708 | [9 empty] | 11.6468 | 295.9587 | [9 empty] | 17.4083
10 | Agricoltura | 9 | Gestione reflui riferita ai composti azotati | 3 | Maiali da ingrasso | 9.558 | [9 empty] | 32.0739 | 670.8258 | [9 empty] | 39.458
10 | Agricoltura | 9 | Gestione reflui riferita ai composti azotati | 4 | Scrofe | 1.6928 | [9 empty] | 5.6805 | 248.8614 | [9 empty] | 14.638
10 | Agricoltura | 9 | Gestione reflui riferita ai composti azotati | 5 | Pecore | 0.20595 | [9 empty] | 0.69112 | 27.97 | [9 empty] | 1.6452
10 | Agricoltura | 9 | Gestione reflui riferita ai composti azotati | 6 | Cavalli | 0.56823 | [9 empty] | 1.9068 | 40.0201 | [9 empty] | 2.354
10 | Agricoltura | 9 | Gestione reflui riferita ai composti azotati | 7 | Galline ovaiole | 2.2857 | [9 empty] | 7.6702 | 1939.7961 | [9 empty] | 114.0988
10 | Agricoltura | 9 | Gestione reflui riferita ai composti azotati | 8 | Pollastri | 18.3852 | [9 empty] | 61.6952 | 980.9535 | [9 empty] | 57.6997
10 | Agricoltura | 9 | Gestione reflui riferita ai composti azotati | 9 | Altri avicoli (anatre oche ...) | 2.5212 | [9 empty] | 8.4604 | 134.5207 | [9 empty] | 7.9125
10 | Agricoltura | 9 | Gestione reflui riferita ai composti azotati | 11 | Capre | 0.073467 | [9 empty] | 0.24653 | 9.9774 | [9 empty] | 0.58687
10 | Agricoltura | 9 | Gestione reflui riferita ai composti azotati | 12 | Asini e Muli | 0.14819 | [9 empty] | 0.49728 | 10.437 | [9 empty] | 0.6139
10 | Agricoltura | 9 | Gestione reflui riferita ai composti azotati | 14 | Bufalini | [11 empty] | 37.6036 | [9 empty] | 2.2118
10 | Agricoltura | 9 | Gestione reflui riferita ai composti azotati | 16 | Conigli | 4.1953 | [9 empty] | 14.078 | 359.9957 | [9 empty] | 21.1749
10 | Agricoltura | 10 | Emissioni di particolato dagli allevamenti | 1 | Vacche da latte | [15 empty] | 5.8004 | 1.7402 |  | 14.5011
10 | Agricoltura | 10 | Emissioni di particolato dagli allevamenti | 2 | Altri bovini | [15 empty] | 1.2642 | 0.37929 |  | 3.1605
10 | Agricoltura | 10 | Emissioni di particolato dagli allevamenti | 3 | Maiali da ingrasso | [15 empty] | 8.895 | 2.662 |  | 22.2311
10 | Agricoltura | 10 | Emissioni di particolato dagli allevamenti | 4 | Scrofe | [15 empty] | 1.5754 | 0.47144 |  | 3.9372
10 | Agricoltura | 10 | Emissioni di particolato dagli allevamenti | 7 | Galline ovaiole | [15 empty] | 8.4373 | 4.2186 |  | 12.0422
10 | Agricoltura | 10 | Emissioni di particolato dagli allevamenti | 8 | Pollastri | [15 empty] | 67.8647 | 33.9323 |  | 96.8615
10 | Agricoltura | 10 | Emissioni di particolato dagli allevamenti | 9 | Altri avicoli | [15 empty] | 9.3065 | 4.6532 |  | 13.2829
11 | Altre sorgenti e assorbimenti | 3 | Incendi di foreste e altra vegetazione | 1 | Dolosi | 0.78665 | 0.00644 | 0.44063 | 31.4662 | 492.514 |  | 2.6603 | 3.6483 | 0.018981 | 20.7493 |  | 3.9219 | 0.06779 | 17.3292 | 0.91516 | 20.0636 | 16.4044 | 121.3618 | 31.0101 |  | 3.4658 | 0.71573 | 17.3541
11 | Altre sorgenti e assorbimenti | 11 | Foreste decidue gestite | 4 | Farnia (Quercus robur) | [17 empty] | 556.4773
11 | Altre sorgenti e assorbimenti | 11 | Foreste decidue gestite | 5 | Boschi di querce sessili (Quercus petraea) | [17 empty] | 410.4553
11 | Altre sorgenti e assorbimenti | 11 | Foreste decidue gestite | 6 | Altre querce decidue | [17 empty] | 770.8967
11 | Altre sorgenti e assorbimenti | 11 | Foreste decidue gestite | 7 | Leccio (Quercus ilex) | [17 empty] | 0.72638
11 | Altre sorgenti e assorbimenti | 11 | Foreste decidue gestite | 8 | Sughera (Quercus suber) | [17 empty] | 0.008217
11 | Altre sorgenti e assorbimenti | 11 | Foreste decidue gestite | 15 | Altre decidue a foglia larga | [17 empty] | 9783.72
11 | Altre sorgenti e assorbimenti | 12 | Foreste gestite di conifere | 4 | Abete rosso norvegese (Picea abies) | [17 empty] | 6896.4852
11 | Altre sorgenti e assorbimenti | 12 | Foreste gestite di conifere | 7 | Pino silvestre (Pinus sylvestris) | [17 empty] | 6551.0278
11 | Altre sorgenti e assorbimenti | 12 | Foreste gestite di conifere | 10 | Altri pini | [17 empty] | 1832.8491
11 | Altre sorgenti e assorbimenti | 12 | Foreste gestite di conifere | 11 | Abete bianco (Abies alba) | [17 empty] | 1754.1498
11 | Altre sorgenti e assorbimenti | 12 | Foreste gestite di conifere | 12 | Larice | [17 empty] | 339.6799
11 | Altre sorgenti e assorbimenti | 12 | Foreste gestite di conifere | 15 | Altre conifere | [17 empty] | 0.089359
11 | Altre sorgenti e assorbimenti | 25 | Altro | 1 | Combustione di tabacco (sigarette e sigari) | 0.18505 |  | 8.098 | 5.6139 | 82.6296 |  | 2.187 | 0.14996 |  | 5.7814 | 0.14999 | 6.2235 | 4.049 | 2.6993 |  | 40.49 | 40.49 | 19.7192 | 40.49 |  | 0.74832 | 0.44813 | 4.049
11 | Altre sorgenti e assorbimenti | 25 | Altro | 2 | Fuochi di artificio |  | 0.51919 | 0.57775 | [5 empty] | 0.022251 |  |  |  | 6.3699 |  | 72.7639 | 38.9728 | 20.2366 |  | 42.8744 |  |  |  | 242.4237
11 | Altre sorgenti e assorbimenti | 31 | Foreste - assorbimenti | 1 | Biomassa viva | -4275.7721 |  |  |  |  | -4275.7721
11 | Altre sorgenti e assorbimenti | 31 | Foreste - assorbimenti | 2 | Materia organica morta | -435.5904 |  |  |  |  | -435.5904
11 | Altre sorgenti e assorbimenti | 31 | Foreste - assorbimenti | 3 | Suoli | -1891.2758 |  |  |  |  | -1891.2758